## 表-04 单位工程招标控制价汇总表
单位工程招标控制价汇总表
工程名称：男厕安装工程 |  |  | 标段： | 第 1 页 共 1 页
序号 | 汇总内容 | 金额:(元) |  |  | 其中：暂估价(元)
1 | 分部分项合计
2 | 措施合计
2.1 | 绿色施工安全防护措施费
2.2 | 其他措施费
3 | 其他项目
3.1 | 暂列金额
3.2 | 暂估价
3.3 | 计日工
3.4 | 总承包服务费
3.5 | 预算包干费
3.6 | 工程优质费
3.7 | 概算幅度差
3.8 | 索赔费用
3.9 | 现场签证费用
3.10 | 其他费用
4 | 税前工程造价
5 | 增值税销项税额
6 | 总造价
7 | 人工费
招标控制价合计=1+2+3+5
注：本表适用于单位工程招标控制价或投标报价的汇总，如无单位工程划分，单项工程也使用本表汇总
表—04

## 表-08 分部分项工程和单价措施项目清单与计价表
分部分项工程和单价措施项目清单与计价表
工程名称：男厕安装工程 |  |  |  | 标段： |  |  |  | 第 1 页 共 4 页
序号 | 项目编码 | 项目名称 | 项目特征描述 |  | 计量单位 | 工程量 | 金额（元）
[7 empty] | 综合单价 |  | 综合合价 | 其中
暂估价
整个项目
1 | 030404017002 | 配电箱 | 1.名称:配电箱 2.型号:Alsw1 3.规格:参考施工图 4.品牌:施耐德 5.包括根据图纸及规范要求完成该清单项目所需要的其他附属工作内容 |  | 台 | 1
2 | 030411001001 | 配管 | 1.名称:电线管 2.规格:JDG16 3.配置形式:暗配 4.包括根据图纸及规范要求完成该清单项目所需要的其他附属工作内容 |  | m | 81.48
3 | 030411004001 | 配线 | 1.配线形式:管内穿线 2.型号:WDZC-BYJ 3.规格:2.5 4.包括根据图纸及规范要求完成该清单项目所需要的其他附属工作内容 |  | m | 260
4 | 030412004001 | 装饰灯 | 1.名称:防雾筒灯 2.型号:（1*13W节能灯） 3.规格:6寸横螺 4.包括根据图纸及规范要求完成该清单项目所需要的其他附属工作内容 |  | 套 | 8
5 | 030412004002 | 装饰灯 | 1.名称:射灯 2.型号:天花式可调 3.规格:9w 4.包括根据图纸及规范要求完成该清单项目所需要的其他附属工作内容 |  | 套 | 6
6 | 030412004003 | 装饰灯 | 1.名称:软灯带 2.型号:LED 3.规格:4w 4.包括根据图纸及规范要求完成该清单项目所需要的其他附属工作内容 |  | m | 18.1
本页小计
注：为计取规费等的使用，可在表中增设其中：“定额人工费”。
表—08
分部分项工程和单价措施项目清单与计价表
工程名称：男厕安装工程 |  |  |  | 标段： |  |  |  | 第 2 页 共 4 页
序号 | 项目编码 | 项目名称 | 项目特征描述 |  | 计量单位 | 工程量 | 金额（元）
[7 empty] | 综合单价 |  | 综合合价 | 其中
暂估价
7 | 030404035001 | 开关插座 | 1.名称:防水型二三极插座、大板开关 2.规格:10A 3.安装方式:暗装 4.包括根据图纸及规范要求完成该清单项目所需要的其他附属工作内容 |  | 位 | 5
8 | 031001006001 | 塑料管 | 1.安装部位:室内 2.介质:给水 3.材质、规格:DE25 4.连接形式:热熔连接 5.包括根据图纸及规范要求完成该清单项目所需要的其他附属工作内容 |  | m | 38.55
9 | 031001006002 | 塑料管 | 1.安装部位:室内 2.介质:废水 3.材质、规格:DE50 4.连接形式:粘接 5.包括根据图纸及规范要求完成该清单项目所需要的其他附属工作内容 |  | m | 8.2
10 | 031001006003 | 排污管 | 1.安装部位:室内 2.介质:污水 3.材质、规格:DE110 4.连接形式:粘接 5.包括根据图纸及规范要求完成该清单项目所需要的其他附属工作内容 |  | m | 12
11 | 031004006001 | 大便器 | 1.材质:蹲式大便器箭牌 2.规格、类型:冲洗阀节水型 3.组装形式:配套阀门其他附件 4..包括根据图纸及规范要求完成该清单项目所需要的其他附属工作内容 |  | 组 | 4
12 | 031004007001 | 小便器 | 1.材质:挂式箭牌小便斗AN632 2.规格、类型:自动感应式冲洗 3.组装形式:含其他附件 4.包括根据图纸及规范要求完成该清单项目所需要的其他附属工作内容 |  | 组 | 4
本页小计
注：为计取规费等的使用，可在表中增设其中：“定额人工费”。
表—08
分部分项工程和单价措施项目清单与计价表
工程名称：男厕安装工程 |  |  |  | 标段： |  |  |  | 第 3 页 共 4 页
序号 | 项目编码 | 项目名称 | 项目特征描述 |  | 计量单位 | 工程量 | 金额（元）
[7 empty] | 综合单价 |  | 综合合价 | 其中
暂估价
13 | 031004003001 | 洗脸盆 | 1.材质:箭牌洗脸盆 2.规格、类型:延时自闭不锈钢龙头 3.附件名称、数量:含存水弯及水龙头等其他附件 4.包括根据图纸及规范要求完成该清单项目所需要的其他附属工作内容 |  | 组 | 3
14 | 031004014001 | PVC防臭地漏 | 1.材质:PVC防臭地漏 2.型号、规格:DE50 3.包括根据图纸及规范要求完成该清单项目所需要的其他附属工作内容 |  | 个 | 2
15 | 031003001001 | 不锈钢螺纹阀门 | 1.类型:截止阀 2.材质:不锈钢 3.规格、压力等级:DN25 4.包括根据图纸及规范要求完成该清单项目所需要的其他附属工作内容 |  | 个 | 1
16 | 030702002001 | 排气扇 | 1.名称:净化风道松下牌 2.形状:矩形 |  | 台 | 1
17 | 031004009001 | 烘手器 | 1、材质:塑料外壳 2、型号、规格:电压 220V50Hz， 功率 1200W ，风温 60 ℃±15℃ ，风速 >10m/s， 感应距离 >140mm， 延时时间 <5s，尺寸 240mm×260mm×160mm |  | 个 | 1
18 | 031004014002 | 不锈钢普通水龙头 | 1、名称:拖把池龙头 2、型号、规格:DN15 3、安装方式:螺纹连接 |  | 个 | 2
19 | 031004014003 | 地拖排水过滤器 | 1、名称:清扫口 2、材质:不锈钢 |  | 个 | 2
本页小计
注：为计取规费等的使用，可在表中增设其中：“定额人工费”。
表—08
分部分项工程和单价措施项目清单与计价表
工程名称：男厕安装工程 |  |  |  | 标段： |  |  |  | 第 4 页 共 4 页
序号 | 项目编码 | 项目名称 | 项目特征描述 |  | 计量单位 | 工程量 | 金额（元）
[7 empty] | 综合单价 |  | 综合合价 | 其中
暂估价
20 | 03B001 | 学生临时厕所 | 1.名称：学生上课临时厕所(租用临时厕所) 2.部位：单车棚内 3.其它：临时管道接通原化粪池 4.含管道开挖，埋管，回填 5.施工过程的围蔽 6.安全警示 7.临时厕所的维护、清洁等 8.临时厕所的租赁费用、搬运费用等。 |  | 座 | 4
措施项目
21 | 031302007001 | 高层施工增加 |  |  | 项 | 1
22 | 031301017001 | 脚手架搭拆费 |  |  | 项 | 1
本页小计
合 计
注：为计取规费等的使用，可在表中增设其中：“定额人工费”。
表—08

## 表-11 总价措施项目清单与计价表
总价措施项目清单与计价表
工程名称：男厕安装工程 | [5 empty] | 标段： |  | 第 1 页 共 2 页
序号 | 项目编码 | 项目名称 | 计算基础 | 费率 (%) | 金额 (元) |  | 调整 费率(%) |  | 调整后 金额(元) | 备注
1 | LSSGCSF00001 | 绿色施工安全防护措施费 | 分部分项人工费+分部分项机械费 | 35.77 | [5 empty] | 以分部分项的人工费与施工机具费之和为计算基础，费率35.77%
2 | 031301010001 | 安装与生产同时进行增加费用 | 分部分项人工费 | 0 | [5 empty] | 按人工费的10%计算
3 | 031301011001 | 在有害身体健康环境中施工增加费 | 分部分项人工费 | 0 | [5 empty] | 按人工费的10%计算
4 | TSSGBWZJF001 | 在地下（暗）室、设备及大口径管道内等特殊施工部位进行施工增加费 |  | 30 | [5 empty] | 按该部分人工费的30%计算
5 | 粤031302008001 | 赶工措施费 | 分部分项人工费+分部分项机械费 | 0 | [5 empty] | 赶工措施费=（1-δ）*分部分项（人工费+施工机具费）*3.44% （0.8≤δ＜1 式中：δ=合同工期/定额工期）
6 | 031302002001 | 夜间施工增加费 |  | 20 | [5 empty] | 按其夜间施工项目人工费的20%计算
7 | JTGRSGZJF001 | 交通干扰工程施工增加费 |  | 10 | [5 empty] | 按在市政道路上施工项目人工费的10%计算
8 | 粤031302009001 | 文明工地增加费 | 分部分项人工费+分部分项机械费 | 0 | [5 empty] | 以分部分项的人工费与施工机具费之和为计算基础；市级文明工地1.00%；省级文明工地2.00%
9 | DXGXJCJXF001 | 地下管线交叉降效费 | [7 empty] | 按实际发生或经批准的施工方案计
编制人（造价人员）： | [5 empty] | 复核人（造价工程师）：
表-11
总价措施项目清单与计价表
工程名称：男厕安装工程 | [5 empty] | 标段： |  | 第 2 页 共 2 页
序号 | 项目编码 | 项目名称 | 计算基础 | 费率 (%) | 金额 (元) |  | 调整 费率(%) |  | 调整后 金额(元) | 备注
算
10 | QTFY00000001 | 其他费用 | [7 empty] | 按实际发生或经批准的施工组织设计方案计算
合 计
编制人（造价人员）： | [5 empty] | 复核人（造价工程师）：
表-11

## 表-12 其他项目清单与计价汇总表
其他项目清单与计价汇总表
工程名称：男厕安装工程 |  |  | 标段： |  | 第 1 页 共 1 页
序号 | 项目名称 | 金额（元） |  | 结算金额（元） |  | 备注
1 | 暂列金额 |  |  |  |  | 明细详见表-12-1
2 | 暂估价
2.1 | 材料暂估价 |  |  |  |  | 明细详见表-12-2
2.2 | 专业工程暂估价 |  |  |  |  | 明细详见表-12-3
3 | 计日工 |  |  |  |  | 明细详见表-12-4
4 | 总承包服务费 |  |  |  |  | 明细详见表-12-5
5 | 预算包干费
6 | 工程优质费
7 | 概算幅度差
8 | 现场签证费用
9 | 索赔费用
10 | 其他费用
| 合 计 |  |  |  |  | —
注：材料（工程设备）暂估单价进入清单项目综合单价，此处不汇总。
表—12

## 表-13 规费、税金项目清单与计价表
规费、税金项目清单与计价表
工程名称：男厕安装工程 |  |  | 标段： |  |  | 第 1 页 共 1 页
序号 | 项目名称 | 计算基础 |  | 计算基数 | 计算费率 (%) |  | 金额(元)
1 | 增值税销项税额 | 分部分项合计+措施合计+其他项目
合 计
编制人（造价人员）： |  |  | 复核人（造价工程师）：
表—13