## 表-04 单位工程招标控制价汇总表
单位工程招标控制价汇总表
工程名称：二~四女厕建筑装饰工程 |  |  | 标段： | 第 1 页 共 1 页
序号 | 汇总内容 | 金额:(元) |  |  | 其中：暂估价(元)
1 | 分部分项合计
2 | 措施合计
2.1 | 绿色施工安全防护措施费
2.2 | 其他措施费
3 | 其他项目 |  |  |  | －
3.1 | 暂列金额
3.2 | 暂估价
3.3 | 计日工
3.4 | 总承包服务费
3.5 | 预算包干费
3.6 | 工程优质费
3.7 | 概算幅度差
3.8 | 索赔费用
3.9 | 现场签证费用
3.10 | 其他费用
4 | 税前工程造价
5 | 增值税销项税额 |  |  |  | －
6 | 总造价
7 | 人工费
招标控制价合计=1+2+3+5 |  |  |  |  | 0.00
注：本表适用于单位工程招标控制价或投标报价的汇总，如无单位工程划分，单项工程也使用本表汇总
表—04

## 表-08 分部分项工程和单价措施项目清单与计价表
分部分项工程和单价措施项目清单与计价表
工程名称：二~四女厕建筑装饰工程 |  |  |  | 标段： |  |  |  | 第 1 页 共 5 页
序号 | 项目编码 | 项目名称 | 项目特征描述 |  | 计量单位 | 工程量 | 金额（元）
[7 empty] | 综合单价 |  | 综合合价 | 其中
暂估价
整个项目
1 | 011605001001 | 楼地面块料拆除 | 1.楼地面块料拆除（含找平层） 2.包括根据图纸及规范要求完成该清单项目所需要的其他附属工作内容 |  | m2 | 80.1
2 | 011605002001 | 墙面块料拆除 | 1.墙面块料拆除（含找平层） 2.包括根据图纸及规范要求完成该清单项目所需要的其他附属工作内容 |  | m2 | 142.2
3 | 011601001001 | 砖砌体拆除 | 1.墙体拆除 砖砌墙体 实心砖墙 2.包括根据图纸及规范要求完成该清单项目所需要的其他附属工作内容 |  | m3 | 9.6
4 | 011610002001 | 门窗拆除 | 1.门窗拆除 2.包括根据图纸及规范要求完成该清单项目所需要的其他附属工作内容 |  | m2 | 6.48
5 | 011609002001 | 隔断隔墙拆除 | 1、拆除隔墙的种类:坑倍特厕所隔断 2.包括根据图纸及规范要求完成该清单项目所需要的其他附属工作内容 |  | m2 | 61.92
6 | 011606003001 | 天棚面龙骨及饰面拆除 | 1、龙骨及饰面种类:金属龙骨及装饰面 |  | m2 | 49.8
7 | 011612002001 | 卫生洁具拆除 | 1.洗手盆拆除 2.包括根据图纸及规范要求完成该清单项目所需要的其他附属工作内容 |  | 套 | 6
8 | 010103002001 | 拆除废料弃置 | 1.拆除废料外运 人工装自卸汽车运 3km内 实际运距(km):15 2.拆除废料人工垂直运输，余泥排放费 3.包括根据图纸及规范要求完成该清单项目所需要的其他附属工作内容 |  | m3 | 23.94
9 | 011101006001 | 平面砂浆找平层 | 1、部位:楼地面 2、找平层厚度、砂浆配合比:20mm,水泥砂浆1:2.5 |  | m2 | 49.8
本页小计
注：为计取规费等的使用，可在表中增设其中：“定额人工费”。
表—08
分部分项工程和单价措施项目清单与计价表
工程名称：二~四女厕建筑装饰工程 |  |  |  | 标段： |  |  |  | 第 2 页 共 5 页
序号 | 项目编码 | 项目名称 | 项目特征描述 |  | 计量单位 | 工程量 | 金额（元）
[7 empty] | 综合单价 |  | 综合合价 | 其中
暂估价
10 | 010904002001 | 楼(地)面涂膜防水 | 1.楼(地)面涂膜防水1.5mm厚，德高K11柔韧性II型防水涂料 |  | m2 | 52.8
11 | 011101006003 | 地面防水砂浆找保护层 | 1、部位:楼地面 2、找平层厚度、砂浆配合比:20mm,水泥砂浆1:2.5 |  | m2 | 49.8
12 | 010903002001 | 墙面涂膜防水 | 1.墙(柱)面1.5m高涂膜防水1.5mm厚，德高K11柔韧性II型防水涂料 |  | m2 | 142.2
13 | 010507001001 | 厕所地台 | 1.轻质混凝土垫层 2.陶粒混凝土C25浇筑，养护 3.包括根据图纸及规范要求完成该清单项目所需要的其他附属工作内容 |  | m3 | 8.94
14 | 011108001001 | 石材门槛 | 1.20mm厚1:3水泥砂浆找平层 2.水泥砂浆铺贴20mm厚蓝麻石材（门槛石材用料整件石材） 3.花岗岩石底面刷养护液 4.花岗岩表面刷保护液 5.包括根据图纸及规范要求完成该清单项目所需要的其他附属工作内容 |  | m2 | 0.6
15 | 011102003001 | 300*600瓷砖楼地面 | 1.20mm厚1:3水泥砂浆找平层 2.水泥砂浆铺贴300mm*600mm浅黄色地面瓷砖 3.包括根据图纸及规范要求完成该清单项目所需要的其他附属工作内容 |  | m2 | 26.01
16 | 011102003002 | 仿木地板地面砖楼地面 | 1.20mm厚1:3水泥砂浆找平层 2.水泥砂浆铺贴150mm*900mm仿木地面砖 3.包括根据图纸及规范要求完成该清单项目所需要的其他附属工作内容 |  | m2 | 52.29
本页小计
注：为计取规费等的使用，可在表中增设其中：“定额人工费”。
表—08
分部分项工程和单价措施项目清单与计价表
工程名称：二~四女厕建筑装饰工程 |  |  |  | 标段： |  |  |  | 第 3 页 共 5 页
序号 | 项目编码 | 项目名称 | 项目特征描述 |  | 计量单位 | 工程量 | 金额（元）
[7 empty] | 综合单价 |  | 综合合价 | 其中
暂估价
17 | 011102001001 | 石材楼地面波打线 | 1.20mm厚1:3水泥砂浆找平层 2.水泥砂浆铺贴20mm厚蓝麻石材波打线 3.花岗岩底面刷养护液 4.花岗岩表面刷保护液 5.包括根据图纸及规范要求完成该清单项目所需要的其他附属工作内容 |  | m2 | 8.4
18 | 011204003001 | 块料墙面 | 1.20mm厚1：2.5水泥砂浆抹灰找平，墙、柱面钉(挂)玻璃纤维网 2.1:2水泥砂浆镶贴300mm*600mm墙面瓷砖 3.包括根据图纸及规范要求完成该清单项目所需要的其他附属工作内容 |  | m2 | 212.4
19 | 011302001001 | 吊顶天棚（跌级） | 1.装配式U型轻钢天棚龙骨(不上人型) 面层规格(mm) 600×600以上 跌级，Φ8吊杆，高度综合考虑 2.9mmE1级环保阻燃胶合板基层板，9.5mm防潮石膏板面层 3.天棚基层板材，面层板材开孔 4.100mm*100mm造型灯槽 5.包括根据图纸及规范要求完成该清单项目所需要的其他附属工作内容 |  | m2 | 77.1
20 | 011406001001 | 天棚抹灰面油漆 | 1.满刮腻子一遍，涂刷净味抗碱防霉乳胶漆底漆两遍，净味防霉、抗裂耐擦洗乳胶漆亚光面漆两遍 2.包括根据图纸及规范要求完成该清单项目所需要的其他附属工作内容 |  | m2 | 119.55
本页小计
注：为计取规费等的使用，可在表中增设其中：“定额人工费”。
表—08
分部分项工程和单价措施项目清单与计价表
工程名称：二~四女厕建筑装饰工程 |  |  |  | 标段： |  |  |  | 第 4 页 共 5 页
序号 | 项目编码 | 项目名称 | 项目特征描述 |  | 计量单位 | 工程量 | 金额（元）
[7 empty] | 综合单价 |  | 综合合价 | 其中
暂估价
21 | 011502004001 | 石膏装饰线 | 1.造型石膏装饰线制安 宽度100mm以内 2.涂刷净味抗碱防霉乳胶漆底漆两遍，净味防霉、抗裂耐擦洗乳胶漆亚光面漆两遍 3.包括根据图纸及规范要求完成该清单项目所需要的其他附属工作内容 |  | m | 36
22 | 010808004001 | 不锈钢门套 | 1.基层材料种类:满灌水泥砂浆 2.面层材料品种:304#不锈钢厚度1.2mm 3.规格：5mm+40mm+240mm+40mm+5mm |  | m2 | 5.7
23 | 011210006001 | 木纹成品隔断及隔断门 | 1.卫生间木纹隔断(包龙骨、基层) 成品隔断，304不锈钢配件制安 2.包括根据图纸及规范要求完成该清单项目所需要的其他附属工作内容 |  | m2 | 95
24 | 011505010001 | 不锈钢框镜面玻璃 | 1.6mm镜面玻璃，9mm阻燃胶合板基层 2.拉丝不锈钢镜框 3.包括根据图纸及规范要求完成该清单项目所需要的其他附属工作内容 |  | m2 | 5.94
25 | 011505001001 | 洗漱台 | 1.20mm厚浅灰网石材洗手台制安 2.L50*5镀锌角钢支架制安 3.石材开孔，磨圆边 4.包括根据图纸及规范要求完成该清单项目所需要的其他附属工作内容 |  | m2 | 4.32
26 | 011105002001 | 花槽石材 | 1.30mm厚石材，高度115mm 3.花岗岩底面刷养护液 4.花岗岩表面刷保护液 5.包括根据图纸及规范要求完成该清单项目所需要的其他附属工作内容 |  | m2 | 2.34
本页小计
注：为计取规费等的使用，可在表中增设其中：“定额人工费”。
表—08
分部分项工程和单价措施项目清单与计价表
工程名称：二~四女厕建筑装饰工程 |  |  |  | 标段： |  |  |  | 第 5 页 共 5 页
序号 | 项目编码 | 项目名称 | 项目特征描述 |  | 计量单位 | 工程量 | 金额（元）
[7 empty] | 综合单价 |  | 综合合价 | 其中
暂估价
27 | 011108001002 | 石材拖把池 | 1.工程部位:拖把池 2.面层材料品种、规格:花岗岩40mm厚 4.酸洗、打蜡要求:表面草酸处理后打蜡上光 5.包括根据图纸及规范要求完成该清单项目所需要的其他附属工作内容 |  | 个 | 3
28 | 010401012002 | 零星砌砖包封排水管 | 1.砖砌包封排水管 2.灰砂砖，M7.5水泥砂浆砌筑 |  | m3 | 1.65
29 | 011105002002 | 蓝麻石材踢脚线 | 1.20mm厚1:3水泥砂浆找平层，墙、柱面钉(挂)玻璃纤维网 2.水泥砂浆镶贴20mm厚蓝麻石材踢脚线，高度115mm 3.花岗岩底面刷养护液 4.花岗岩表面刷保护液 5.包括根据图纸及规范要求完成该清单项目所需要的其他附属工作内容 |  | m2 | 2.34
措施项目
30 | 粤011701012001 | 活动脚手架 | 1.天棚活动脚手架 |  | m2 | 78
31 | 粤011701012002 | 活动脚手架 | 1.墙柱面活动脚手架 |  | m2 | 213
本页小计
合 计
注：为计取规费等的使用，可在表中增设其中：“定额人工费”。
表—08

## 表-11 总价措施项目清单与计价表
总价措施项目清单与计价表
工程名称：二~四女厕建筑装饰工程 | [5 empty] | 标段： |  | 第 1 页 共 1 页
序号 | 项目编码 | 项目名称 | 计算基础 | 费率 (%) | 金额 (元) |  | 调整 费率(%) |  | 调整后 金额(元) | 备注
1 | LSSGCSF00001 | 绿色施工安全防护措施费 | 分部分项人工费+分部分项机械费 | 13 | [5 empty] | 以分部分项的人工费与施工机具费之和为计算基础，费率19%
2 | WMGDZJF00001 | 文明工地增加费 | 分部分项人工费+分部分项机械费 | 0 | [5 empty] | 以分部分项的人工费与施工机具费之和为计算基础，市级文明工地为1.20%；省级文明工地为2.10%
3 | 011707002001 | 夜间施工增加费 |  | 20 | [5 empty] | 以夜间施工项目人工费的20%计算
4 | GGCSF0000001 | 赶工措施费 | 分部分项人工费+分部分项机械费 | 0 | [5 empty] | 赶工措施费=（1-δ）*分部分项的（人工费+施工机具费）*0.3 （0.8≤δ＜1 式中：δ=合同工期/定额工期）
5 | QTFY00000001 | 其他费用 | [7 empty] | 按经批准的专项施工组织方案计算
合 计
编制人（造价人员）： | [5 empty] | 复核人（造价工程师）：
表-11

## 表-12 其他项目清单与计价汇总表
其他项目清单与计价汇总表
工程名称：二~四女厕建筑装饰工程 |  |  | 标段： |  | 第 1 页 共 1 页
序号 | 项目名称 | 金额（元） |  | 结算金额（元） |  | 备注
1 | 暂列金额 |  |  |  |  | 明细详见表-12-1
2 | 暂估价
2.1 | 材料暂估价 |  |  |  |  | 明细详见表-12-2
2.2 | 专业工程暂估价 |  |  |  |  | 明细详见表-12-3
3 | 计日工 |  |  |  |  | 明细详见表-12-4
4 | 总承包服务费 |  |  |  |  | 明细详见表-12-5
5 | 预算包干费
6 | 工程优质费
7 | 概算幅度差
8 | 现场签证费用
9 | 索赔费用
10 | 其他费用
| 合 计 |  |  |  |  | —
注：材料（工程设备）暂估单价进入清单项目综合单价，此处不汇总。
表—12

## 表-13 规费、税金项目清单与计价表
规费、税金项目清单与计价表
工程名称：二~四女厕建筑装饰工程 |  |  | 标段： |  |  | 第 1 页 共 1 页
序号 | 项目名称 | 计算基础 |  | 计算基数 | 计算费率 (%) |  | 金额(元)
1 | 增值税销项税额 | 分部分项合计+措施合计+其他项目
合 计
编制人（造价人员）： |  |  | 复核人（造价工程师）：
表—13